## 主设备技术要求
反应釜技术要求： 1.材料:主体材料SUS304（0Cr18Ni9）材料要求山西太钢、宝钢或同等品牌。 2.生产釜按JB/T4735-1997（钢制焊接常压容器）进行制造实验和验收。 3.容器对接焊接接头的射线检测应按JB/T4730.2-2005进行，其检查结果的合格等级为Ⅲ级,焊缝咬边≤100mm，产品运送到达我司需附焊缝检测报告设备使用说明书，设备结构图及各种易损件型号规格。 4. 不锈钢内外表面抛光300#,外表面光亮度达到K1面. 5. 焊接:不锈钢之间焊接为A102；碳钢之间J422。 6. 焊接接头形式及尺寸按GB985-986-88中规定，角焊缝的焊脚尺寸按相焊件较薄板的厚度，法兰的焊接按相应法兰标准中的规定。 7. 设备制造完毕后，带夹套的设备夹套应进行0.5MPa(表压)的压力试验，并有试压合格证明书。 8.电机用ABB电机，减速机用日本住友减速机或德国SEW或德国flender减速机。货到我司需符相关合格证明书 9.反应釜搅拌分散后产品均匀度及细度需达产品要求. 10.合同签定前需附详细反应釜图纸确认,包括设备内各组成部分材质，配件名称、品牌、数量、尺寸和釜体法兰数量、大小、尺寸等。 11.发货前需附设备支腿结构尺寸、设备总重等。

## 水油性半成品中转储罐
序号 | 设备 | 数量 | 技术参数 | 备注 | 车间
1 | 半成品中转罐 | 6 | V=10m³,材质SUS304，直径×筒体高×厚Φ2400×2360×6，三点支耳式,主电机22KW，防爆型，0-274r/min,内外抛光300目。双层叶片，叶片浆式，全密封式。栯园形封头，上设3个DN80法兰，4个DN50法兰，设1个DN150管接头，罐顶设900*500投料口，。罐底设1个DN80法兰，所有法兰为国标PN1.6MPa的标准法兰。 |  | 木器漆车间
21 | 树脂中转罐 | 8 | 材质SUS304，直径×筒体高×厚Φ2900×3300×8，V=20m³,三点支耳式，全密封式.栯园形封头，上设2个DN80法兰，4个DN50法兰，设1个DN150管接头，罐顶设DN450人孔，罐底设1个DN80法兰，所有法兰为国标PN1.6MPa的标准法兰。 | 厂家先出图由我司技术部、生产部及相关部门确认后再统一招标 | 木器漆车间
14 | 10m3储水罐 | 2 | V=10m³，材质SUS304,直径×筒体封头高×厚Φ1600*1600*6,带三点支耳，上设2个DN80法兰，设1个DN150视镜，，罐顶设DN450快开式人孔，罐底设1个DN80法兰，所有法兰为国标PN1.6MPa的标准法兰。 |  | 水性胶粘剂车间
15 | 12m3成品储罐 | 9 | V=12m³，材质SUS304,直径×筒体封头高×厚Φ2500*2500*6,带支腿，电机功率15KW，转速0-50r/min.电机防爆型。栯园形封头，上设2个DN80法兰，罐顶设DN450人孔，罐底设1个DN80法兰，所有法兰为国标PN1.6MPa的标准法兰。 |  | 水性胶粘剂车间
1 | 储罐 | 10 | 材质Q235B,直径×筒体封头高×厚Φ4000*9000*10,V=100m³封头设3个DN80法兰，罐顶及筒体各1个DN450人孔，罐底设两个DN80法兰，所有法兰为国标PN1.6MPa的标准法兰。 |  | 罐区
7 | 乳液储罐 | 3 | V=30m³，材质SUS304，直径×筒体高×厚Φ2600×5600×8,带四个支腿，封头设2个DN80法兰，罐顶及筒体各1个DN450人孔。罐底设两个DN80法兰，所有法兰为国标PN1.6MPa的标准法兰。 | 厂家先出图及技术参数由我司技术部、生产部及相关部门确认后再统一招标。另污水储罐其中一个可用作储水罐 | 乳胶漆车间
8 | 乳液储罐 | 9 | V=50m³，材质SUS304，直径×筒体高×厚Φ3200×6300×8,带四个支腿，封头设2个DN80法兰，罐顶及筒体各1个DN450人孔。罐底设两个DN80法兰，所有法兰为国标PN1.6MPa的标准法兰。 |  | 乳胶漆车间
9 | 污水储罐 | 3 | V=20m³，材质SUS304，直径×筒体高×厚Φ3200×5000×8,带四个支腿，封头设2个DN80法兰，罐顶及筒体各1个DN450人孔。罐底设两个DN80法兰，所有法兰为国标PN1.6MPa的标准法兰。 |  | 乳胶漆车间
10 | 调色基料储罐 | 6 | V=15m³,材质SUS304，直径×筒体高×厚Φ2400×2300×10，三点支耳式,主电机22KW，内外抛光300目，不调速。速比23：1,封头设DN80法兰2个，DN50法兰1个，罐顶1个DN450快开人孔。罐底设两个DN80法兰，所有法兰为国标PN1.6MPa的标准法兰。 | 厂家先出图由我司技术部、生产部及相关部门确认后再统一招标。电机用ABB、三菱或西门子，减速机用日本住友、德国SEW或德国flender减速机.控制柜及操作柱由我司另外统一采购。 | 乳胶漆车间
9 | 乳液储罐 | 2 | V=30m³材质SUS304，直径×筒体高×厚Φ2600×5600×8,带四个支腿，封头设2个DN80法兰，罐顶及筒体各1个DN450人孔。罐底设两个DN80法兰，所有法兰为国标PN1.6MPa的标准法兰。 | 厂家出图由我司技术部、生产部确认 | 多彩漆车间
15 | 乳液储罐 | 6 | 材质SUS304，直径×筒体高×厚Φ2600×5600×8,V=30m³，带四个支腿，封头设2个DN80法兰，罐顶及筒体各1个DN450人孔。罐底设两个DN80法兰，所有法兰为国标PN1.6MPa的标准法兰。 | 厂家出图由我司技术部、生产部确认 | 质感车间
16 | 浆料储罐 | 4 | 材质SUS304，直径×筒体高×厚Φ2600×5600×8,V=30m³，带四个支腿，封头设2个DN80法兰，罐顶及筒体各1个DN450人孔。罐底设两个DN80法兰，所有法兰为国标PN1.6MPa的标准法兰。 |  | 质感车间
17 | 污水储罐 | 2 | 材质SUS304，直径×筒体高×厚Φ3000×3500×8,V=20m³，带四个支腿,V=20m³，封头设2个DN80法兰，罐顶及筒体各1个DN450人孔。罐底设两个DN80法兰，所有法兰为国标PN1.6MPa的标准法兰。 |  | 质感车间

## 油性分散机
序号 | 设备 | 数量 | 技术参数 | 备注 | 车间 | 推荐厂家
2 | 透明底漆分散机 | 1 | V=3m³,材质SUS304，直径×筒体高×厚Φ1600/1700×1600×6，三点支耳式,主电机55KW，叶片φ450，锯齿式，0-1450rpm，变频调速。能升降，升降行程1000，内外抛光300目，带夹套，夹套耐压0.5MPa.，全密封式，栯园形封头，上设3个DN80法兰，4个DN50法兰，设1个DN150管接头，罐顶设900*500投料口，罐底设1个DN80法兰，所有法兰为国标PN1.6MPa的标准法兰 |  | 木器漆车间
3 |  | 1 | V=6m³,材质SUS304，直径×筒体高×厚Φ2000/2100×2000×8，三点支耳式,主电机75KW，叶片φ650，锯齿式，0-1450rpm，变频调速，能升降，升降行程1000，内外抛光300目，带夹套，夹套耐压0.5MPa.。全密封式，栯园形封头，上设3个DN80法兰，4个DN50法兰，设1个DN150管接头，罐顶设900*500投料口，罐底设1个DN80法兰，所有法兰为国标PN1.6MPa的标准法兰 |  | 木器漆车间
4 |  | 1 | V=2m³,材质SUS304，直径×筒体高×厚Φ1400/1500×1400×6，三点支耳式,主电机37KW，叶片φ380，锯齿式，0-1450rpm，变频调速。能升降，升降行程800，内外抛光300目，带夹套，夹套耐压0.5MPa.。全密封式，栯园形封头，上设3个DN80法兰，4个DN50法兰，设1个DN150管接头，罐顶设900*500投料口，罐底设1个DN80法兰，所有法兰为国标PN1.6MPa的标准法兰 |  | 木器漆车间
5 | 白底漆分散机 | 1 | V=2m³,材质SUS304，直径×筒体高×厚Φ1400/1500×1400×6，三点支耳式,主电机37KW，叶片φ380，锯齿式，0-1450rpm，变频调速。能升降，升降行程800，内外抛光300目，带夹套，夹套耐压0.5MPa.。全密封式，栯园形封头，上设3个DN80法兰，4个DN50法兰，设1个DN150管接头，罐顶设900*500投料口，罐底设1个DN80法兰，所有法兰为国标PN1.6MPa的标准法兰 |  | 木器漆车间
6 | 白底漆分散机 | 1 | V=5m³,材质SUS304，直径×筒体高×厚Φ1900×1900×6，三点支耳式,主电机55KW，叶片φ600，锯齿式，0-1450rpm，变频调速，能升降，升降行程1000，内外抛光300目带夹套，夹套耐压0.5MPa.。全密封式，栯园形封头，上设3个DN80法兰，4个DN50法兰，设1个DN150管接头，罐顶设900*500投料口，罐底设1个DN80法兰，所有法兰为国标PN1.6MPa的标准法兰。 |  | 木器漆车间
7 | 亮光漆分散机 | 1 | V=5m³,材质SUS304，直径×筒体高×厚Φ1900×1900×6，三点支耳式,主电机55KW，叶片φ600，锯齿式，0-1450rpm，变频调速，能升降，升降行程1000，内外抛光300目带夹套，夹套耐压0.5MPa.。全密封式，栯园形封头，上设3个DN80法兰，4个DN50法兰，设1个DN150管接头，罐顶设900*500投料口，罐底设1个DN80法兰，所有法兰为国标PN1.6MPa的标准法兰。 |  | 木器漆车间
8 | 半亚清漆分散机 | 1 | V=2m³,材质SUS304，直径×筒体高×厚Φ1400×1400×6，三点支耳式,主电机37KW，叶片φ380，锯齿式，0-1450rpm，变频调速，能升降，升降行程800，内外抛光300目，带夹套，夹套耐压0.5MPa.。全密封式，栯园形封头，上设3个DN80法兰，4个DN50法兰，设1个DN150管接头，罐顶设900*500投料口，罐底设1个DN80法兰，所有法兰为国标PN1.6MPa的标准法兰。 |  | 木器漆车间
9 | 半亚清漆分散机 | 1 | V=6m³,材质SUS304，直径×筒体高×厚Φ2000×2000×6，三点支耳式,主电机55KW，叶片φ600，锯齿式，0-1450rpm，变频调速。能升降，升降行程1000，内外抛光300目，带夹套，夹套耐压0.5MPa.。全密封式，栯园形封头，上设3个DN80法兰，4个DN50法兰，设1个DN150管接头，罐顶设900*500投料口，罐底设1个DN80法兰，所有法兰为国标PN1.6MPa的标准法兰。 |  | 木器漆车间
10 | 白面漆分散机 | 1 | V=5m³,材质SUS304，直径×筒体高×厚Φ1900×1900×6，三点支耳式,主电机55KW，叶片φ600，锯齿式，0-1450rpm，变频调速，能升降，升降行程1000，内外抛光300目带夹套，夹套耐压0.5MPa.。全密封式，栯园形封头，上设3个DN80法兰，4个DN50法兰，设1个DN150管接头，罐顶设900*500投料口，罐底设1个DN80法兰，所有法兰为国标PN1.6MPa的标准法兰。 |  | 木器漆车间
11 | 白面漆分散机 | 1 | V=2m³,材质SUS304，直径×筒体高×厚Φ1400×1400×6，三点支耳式,主电机37KW，叶片φ380，锯齿式，0-1450rpm，变频调速，能升降，升降行程800，内外抛光300目，带夹套，夹套耐压0.5MPa.。全密封式，栯园形封头，上设3个DN80法兰，4个DN50法兰，设1个DN150管接头，罐顶设900*500投料口，罐底设1个DN80法兰，所有法兰为国标PN1.6MPa的标准法兰。 |  | 木器漆车间
20 | 分散机 | 8 | V=1m³,材质SUS304，直径×筒体高×厚Φ1100×1100×6，三点支耳式,主电机22KW，叶片φ330，锯齿式，0-1450rpm，变频调速。能升降，升降行程800，内外抛光300目，栯园形封头，7个DN50法兰，设1个DN150管接头，罐顶设900*500投料口，罐底设1个DN50法兰，所有法兰为国标PN1.6MPa的标准法兰。 |  | 木器漆车间

## 油性分散缸
序号 | 设备 | 数量 | 技术参数 | 备注 | 车间
12 | 透明浆半成品分散缸 | 1 | V=2m³,材质SUS304，直径×筒体高×厚Φ1400/1500×1400×6，三点支耳式,主电机55KW，叶片φ380，锯齿式，0-1450rpm，变频调速，能升降，升降行程800，内外抛光300目，带刮边，刮边功率11KW，带夹套，夹套耐压0.5MPa.。全密封式，栯园形封头，上设3个DN80法兰，4个DN50法兰，设1个DN150管接头，罐顶设900*500投料口，罐底设1个DN80法兰，所有法兰为国标PN1.6MPa的标准法兰。 |  | 木器漆车间
13 | 白面浆半成品分散缸 | 1 | V=6m³,材质SUS304，直径×筒体高×厚Φ2000/2100×2000×6，三点支耳式,主电机132KW，叶片φ650，锯齿式，0-1450rpm，变频调速。能升降，升降行程1000，内外抛光300目,带刮边，刮边功率15KW,带夹套，夹套耐压0.5MPa.。全密封式，栯园形封头，上设3个DN80法兰，4个DN50法兰，设1个DN150管接头，罐顶设900*500投料口，罐底设1个DN80法兰，所有法兰为国标PN1.6MPa的标准法兰。 |  | 木器漆车间
14 | 白底浆半成品分散缸 | 1 | V=6m³,材质SUS304，直径×筒体高×厚Φ2000/2100×2000×6，三点支耳式,主电机132KW，叶片φ650，锯齿式，0-1450rpm，变频调速。能升降，升降行程1000，内外抛光300目,带刮边，刮边功率15KW,带夹套，夹套耐压0.5MPa.。全密封式，栯园形封头，上设3个DN80法兰，4个DN50法兰，设1个DN150管接头，罐顶设900*500投料口，罐底设1个DN80法兰，所有法兰为国标PN1.6MPa的标准法兰。 |  | 木器漆车间

## 固化剂稀释剂分散设备
序号 | 设备 | 数量 | 技术参数 | 备注 | 车间
15 | 固化剂生产机 | 2 | V=2m³,材质SUS304，直径×筒体高×厚Φ1400×1400×6，三点支耳式,主电机7.5KW，0-100r/min,内外抛光300目，浆式叶片，全密封式.栯园形封头，上设3个DN80法兰，4个DN50法兰，设1个DN150管接头，罐顶设DN450人孔，罐底设1个DN80法兰，所有法兰为国标PN1.6MPa的标准法兰。 |  | 木器漆车间
16 |  | 1 | V=5m³,材质SUS304，直径×筒体高×厚Φ1900×1900×6，三点支耳式,主电机11KW，0-100r/min,内外抛光300目，浆式叶片，全密封式.栯园形封头，上设3个DN80法兰，4个DN50法兰，设1个DN150管接头，罐顶设DN450人孔，罐底设1个DN80法兰，所有法兰为国标PN1.6MPa的标准法兰。 |  | 木器漆车间
17 |  | 1 | V=10m³,材质SUS304，直径×筒体高×厚Φ2300×2300×8，三点支耳式,主电机18.5KW，0-100r/min,内外抛光300目，浆式叶片，全密封式.栯园形封头，上设3个DN80法兰，4个DN50法兰，设1个DN150管接头，罐顶设DN450人孔，罐底设1个DN80法兰，所有法兰为国标PN1.6MPa的标准法兰。 |  | 木器漆车间
18 | 稀释剂调配机 | 1 | V=2m³,材质SUS304，直径×筒体高×厚Φ1400×1400×6，三点支耳式,主电机7.5KW，0-100r/min,内外抛光300目，浆式叶片，全密封式.栯园形封头，上设3个DN80法兰，4个DN50法兰，设1个DN150管接头，罐顶设DN450人孔，罐底设1个DN80法兰，所有法兰为国标PN1.6MPa的标准法兰。 |  | 木器漆车间
19 |  | 3 | V=10m³,材质SUS304，直径×筒体高×厚Φ2300×2300×8，三点支耳式,主电机18.5KW，0-100r/min,内外抛光300目，浆式叶片，全密封式.栯园形封头，上设3个DN80法兰，4个DN50法兰，设1个DN150管接头，罐顶设DN450人孔，罐底设1个DN80法兰，所有法兰为国标PN1.6MPa的标准法兰。 |  | 木器漆车间

## 胶粘剂反应机
序号 | 设备 | 数量 | 技术参数 | 备注 | 车间
1 | 1m3反应机 | 1 | V=1m³，材质搪瓷玻璃，直径×筒体封头高×厚Φ1200/1300*1610*12,带三点支耳，93标或以后，矮胖型，管口为直管口。夹套内工作压力0.6MPa.搅拌轴：框式，防爆电机功率：7.5KW，带操作控制柜，摆线针轮减速机速比17：1，机械密封，机底阀采用防腐蚀材料。测温管斜安装，长度适宜，全密封式.栯园形封头，上设3个DN80法兰，4个DN50法兰，设1个DN150视镜，设1个DN150管接头，罐顶设DN450快开式人孔，罐底设1个DN80法兰，所有法兰为国标PN1.6MPa的标准法兰。 | 厂家先出图由我司技术部、生产部及相关部门确认后再统一招标。电机用ABB，减速机用日本住友.变频器、控制柜及操作柱由我司另外统一采购。 | 水性胶粘剂车间
2 | 立式冷凝器 | 1 | 15m2立式冷凝器，材料聚丙烯，与5m3搪瓷反应机配套使用，下端两个口 | 配套 | 水性胶粘剂车间
4 | 3m3反应机 | 2 | V=3m³，材质搪瓷玻璃，直径×筒体封头高×厚1600/1750*2295*12,带三点支耳，93标或以后，矮胖型，管口为直管口。夹套内工作压力0.6MPa.搅拌轴：框式，防爆电机功率：15KW，摆线针轮减速机速比17：1，机械密封，机底阀采用防腐蚀材料。测温管斜安装，长度适宜，全密封式.栯园形封头，上设3个DN80法兰，4个DN50法兰，设1个DN150视镜，设1个DN150管接头，罐顶设DN450快开式人孔，罐底设1个DN80法兰，所有法兰为国标PN1.6MPa的标准法兰。 | 厂家先出图由我司技术部、生产部及相关部门确认后再统一招标。电机用ABB，减速机用日本住友.变频器、控制柜及操作柱由我司另外统一采购。 | 水性胶粘剂车间
5 | 立式冷凝器 | 2套 | 20m2立式冷凝器，材料聚丙烯，与5m3搪瓷反应机配套使用，下端两个口 | 配套 | 水性胶粘剂车间
7 | 5m3反应机 | 5 | V=5m³，材质搪瓷玻璃，直径×筒体封头高×厚Φ1750/1900*2870*16,带三点支耳，93标或以后，矮胖型，管口为直管口。夹套内工作压力0.6MPa.搅拌轴：框式，防爆电机功率：18.5KW，摆线针轮减速机速比17：1，机械密封，机底阀采用防腐蚀材料。测温管斜安装，长度适宜。全密封式.栯园形封头，上设3个DN80法兰，4个DN50法兰，设1个DN150视镜，设1个DN150管接头，罐顶设DN450快开式人孔，罐底设1个DN80法兰，所有法兰为国标PN1.6MPa的标准法兰。 | 厂家先出图由我司技术部、生产部及相关部门确认后再统一招标。电机用ABB，减速机用日本住友.变频器、控制柜及操作柱由我司另外统一采购。 | 水性胶粘剂车间
8 | 立式冷凝器 | 5套 | 30m2立式冷凝器，材料聚丙烯，与5m3搪瓷反应机配套使用，下端两个口 | 配套 | 水性胶粘剂车间
10 | 10m3反应机 | 2 | V=10m³，材质搪瓷玻璃，直径×筒体封头高×厚Φ2200*3608*20,带三点支耳，93标或以后，矮胖型，管口为直管口。夹套内工作压力0.6MPa.搅拌轴：框式，防爆电机功率：37KW摆线针轮减速机速比17：1，机械密封，机底阀采用防腐蚀材料。测温管斜安装，长度适宜。全密封式.栯园形封头，上设3个DN80法兰，4个DN50法兰，设1个DN150视镜，设1个DN150管接头，罐顶设DN450快开式人孔，罐底设1个DN80法兰，所有法兰为国标PN1.6MPa的标准法兰。 | 厂家先出图由我司技术部、生产部及相关部门确认后再统一招标。电机用ABB，减速机用日本住友.变频器、控制柜及操作柱由我司另外统一采购。 | 水性胶粘剂车间
11 | 立式冷凝器 | 2套 | 50m2立式冷凝器，材料聚丙烯，与5m3搪瓷反应机配套使用，下端两个口 | 配套 | 水性胶粘剂车间
13 | 2m3高速分散机 | 1 | V=2m³,材质SUS304，直径×筒体高×厚Φ2500×2875×10，三点支耳式,主电机75KW,带刮边,刮边电机15KW，内外抛光300目。电机防爆型，全密封式.栯园形封头，上设3个DN80法兰，4个DN50法兰，设1个DN150视镜，设1个DN150管接头，罐顶设DN450快开式人孔，罐底设1个DN80法兰，所有法兰为国标PN1.6MPa的标准法兰。 | 厂家先出图由我司技术部、生产部及相关部门确认后再统一招标。电机用ABB，减速机用日本住友.变频器、控制柜及操作柱由我司另外统一采购。 | 水性胶粘剂车间

## 胶粘剂滴加罐
序号 | 设备 | 数量 | 技术参数 | 备注 | 车间 | 推荐厂家
3 | 0.5m3滴加罐 | 1 | V=0.5m³,材质SUS304，直径×筒体高×厚Φ900*900*4，三点支耳式，内外抛光300目。搅拌方式：浆叶式，防爆电机功率：1.1KW,转速50r/min.全密封式.栯园形封头，上设3个DN50法兰，设1个DN150视镜，，罐顶设DN300快开式人孔，罐底设1个DN50法兰，所有法兰为国标PN1.6MPa的标准法兰。 | 厂家出图由我司技术部、生产部确认。电机用ABB，减速机用住友，电器配用施耐德，带操作控制柜。 | 水性胶粘剂车间
6 | 1m3滴加罐 | 2 | V=1m³,材质SUS304，直径×筒体高×厚Φ1200*1200*5，三点支耳式，内外抛光300目。搅拌方式：浆叶式，防爆电机功率：2.2KW,转速50r/min.全密封式.栯园形封头，上设3个DN50法兰，设1个DN150视镜，，罐顶设DN300快开式人孔，罐底设1个DN50法兰，所有法兰为国标PN1.6MPa的标准法兰。 | 厂家出图由我司技术部、生产部确认 | 水性胶粘剂车间
9 | 2m3滴加罐 | 5 | V=2m³,材质SUS304，直径×筒体高×厚Φ1400*1400*6，三点支耳式，内外抛光300目。搅拌方式：浆叶式，防爆电机功率：3.7KW,转速50r/min.全密封式.栯园形封头，上设3个DN50法兰，设1个DN150视镜，罐顶设DN300快开式人孔，罐底设1个DN50法兰，所有法兰为国标PN1.6MPa的标准法兰。 | 厂家出图由我司技术部、生产部确认。电机用ABB，减速机用住友齿轮式，电器配用施耐德，带操作控制柜。 | 水性胶粘剂车间
12 | 5m3滴加罐 | 2 | V=5m³,材质SUS304，直径×筒体高×厚Φ1900×1900×6，三点支耳式，内外抛光300目。搅拌方式：浆叶式，防爆电机功率：5.5KW，转速50r/min.全密封式.栯园形封头，上设3个DN50法兰，设1个DN150视镜，罐顶设DN300快开式人孔，罐底设1个DN50法兰，所有法兰为国标PN1.6MPa的标准法兰。 | 厂家出图由我司技术部、生产部确认。电机用ABB，减速机用住友齿轮式，电器配用施耐德，带操作控制柜。 | 水性胶粘剂车间

## 水性打浆分散机
序号 | 设备 | 数量 | 技术参数 | 备注 | 车间
1 | 打浆机 | 2 | V=8m³,材质SUS304，直径×筒体高×厚Φ2200/2300×2200×10，三点支耳式,主电机220KW,0-1200r/min,变频调速，能升降，升降行程1000mm，油泵电机4KW，带刮边转速,刮边电机37KW.内外抛光300目，带夹套。平头敞开式，上设2个DN80法兰，2个DN50法兰，设1个DN200除尘管接头，罐顶设盖式投料口，罐底设1个DN80法兰，所有法兰为国标PN1.6MPa的标准法兰，夹套耐压0.4MPa.夹套带一进一出DN32法兰。 | 厂家先出图及相关技术参数由我司技术部、生产部及相关部门确认后再统一招标。电机用ABB、三菱或西门子，减速机用日本住友、德国SEW或德国flender减速机.控制柜及操作柱由我司另外统一采购。 | 乳胶漆车间
2 | 打浆机 | 1 | V=6m³,材质SUS304，直径×筒体高×厚Φ2000/2100×1900×9，三点支耳式,主电机180KW,0-1200r/min,变频调速，能升降，升降行程1000mm，油泵电机4KW，带刮边转速,刮边电机22KW.内外抛光300目，带夹套。平头敞开式，上设2个DN80法兰，2个DN50法兰，设1个DN200除尘管接头，罐顶设盖式投料口，罐底设1个DN80法兰，所有法兰为国标PN1.6MPa的标准法兰，夹套耐压0.4MPa.夹套带一进一出DN32法兰。 |  | 乳胶漆车间
3 | 打浆机 | 2 | V=4m³,材质SUS304，直径×筒体高×厚Φ1600/1680×1850×8，三点支耳式,主电机90KW,0-1200r/min,变频调速，能升降，升降行程1000mm，油泵电机2.2KW，带刮边转速,刮边电机7.5KW.内外抛光300目，带夹套,平头敞开式，上设2个DN80法兰，2个DN50法兰，设1个DN200除尘管接头，罐顶设盖式投料口，罐底设1个DN80法兰，所有法兰为国标PN1.6MPa的标准法兰，夹套耐压0.4MPa.夹套带一进一出DN32法兰。 |  | 乳胶漆车间

## 水性调漆机
序号 | 设备 | 数量 | 技术参数 | 备注 | 车间
4 | 调漆机 | 6 | V=12m³,材质SUS304，直径×筒体高×厚Φ2500×2500×12，三点支耳式,主电机30KW,变频调速，内外抛光300目,平头敞开式，上设2个DN80法兰，2个DN50法兰，罐顶设盖式投料口，罐底设1个DN80法兰，所有法兰为国标PN1.6MPa的标准法兰. | 厂家先出图及相关技术参数由我司技术部、生产部及相关部门确认后再统一招标。电机用ABB、三菱或西门子，减速机用日本住友、德国SEW或德国flender减速机.控制柜及操作柱由我司另外统一采购。 | 乳胶漆车间
5 | 调漆机 | 3 | V=9m³,材质SUS304，直径×筒体高×厚Φ2300×2300×10，三点支耳式,主电机18.5KW,变频调速，变频器功率18.5KW，内外抛光300目，平头敞开式，上设2个DN80法兰，2个DN50法兰，罐顶设盖式投料口，罐底设1个DN80法兰，所有法兰为国标PN1.6MPa的标准法兰. |  | 乳胶漆车间
6 | 调漆机 | 6 | V=6m³,材质SUS304，直径×筒体高×厚Φ2000×1900×8，三点支耳式,主电机15KW,变频调速，变频器功率15KW，内外抛光300目，平头敞开式，上设2个DN80法兰，2个DN50法兰，罐顶设盖式投料口，罐底设1个DN80法兰，所有法兰为国标PN1.6MPa的标准法兰. |  | 乳胶漆车间
4 | 调漆机 | 6 | V=12m³,材质SUS304，直径×筒体高×厚Φ2500×2500×12，三点支耳式,主电机30KW,变频调速，内外抛光300目,平头敞开式，上设2个DN80法兰，2个DN50法兰，罐顶设盖式投料口，罐底设1个DN80法兰，所有法兰为国标PN1.6MPa的标准法兰. | 厂家先出图及相关技术参数由我司技术部、生产部及相关部门确认后再统一招标。电机用ABB、三菱或西门子，减速机用日本住友、德国SEW或德国flender减速机.控制柜及操作柱由我司另外统一采购。 | 乳胶漆车间
5 | 调漆机 | 3 | V=9m³,材质SUS304，直径×筒体高×厚Φ2300×2300×10，三点支耳式,主电机18.5KW,变频调速，变频器功率18.5KW，内外抛光300目，平头敞开式，上设2个DN80法兰，2个DN50法兰，罐顶设盖式投料口，罐底设1个DN80法兰，所有法兰为国标PN1.6MPa的标准法兰. |  | 乳胶漆车间
6 | 调漆机 | 6 | V=6m³,材质SUS304，直径×筒体高×厚Φ2000×1900×8，三点支耳式,主电机15KW,变频调速，变频器功率15KW，内外抛光300目，平头敞开式，上设2个DN80法兰，2个DN50法兰，罐顶设盖式投料口，罐底设1个DN80法兰，所有法兰为国标PN1.6MPa的标准法兰. |  | 乳胶漆车间

## 多彩混合机
序号 | 设备 | 数量 | 技术参数 | 备注 | 车间
1 | 混合机 | 3 | V=4m³,材质SUS304，直径×高×厚Φ1600×2425×10，三点支耳式,主电机11KW,变频调速，内外抛光300目,速比17：1。封头平头敞开常压式，设3个DN50法兰，1个DN80法兰，1个快开式投料口，底阀为DN80法兰。所有法兰为国标PN1.6MPa的标准法兰。 | 厂家先出图由我司技术部、生产部及相关部门确认后再统一招标。电机用ABB、三菱或西门子，减速机用日本住友、德国SEW或德国flender减速机.控制柜及操作柱由我司另外统一采购。 | 多彩漆车间
2 | 混合机 | 3 | V=2m³,材质SUS304，直径×筒体高×厚Φ1300×1200×6，三点支耳式,主电机5.5KW,变频调速，内外抛光300目，速比17：1。封头平头敞开常压式，设3个DN50法兰，1个DN80法兰，1个快开式投料口，底阀为DN80法兰。所有法兰为国标PN1.6MPa的标准法兰。 |  | 多彩漆车间

## 多彩连续相
序号 | 设备 | 数量 | 技术参数 | 备注 | 车间
3 | 连续相 | 1 | V=5m³,材质SUS304，直径×筒体高×厚Φ1800×1900×8，三点支耳式,主电机75KW,0-1200r/min,变频调速，能升降，升降行程1000mm，油泵电机3KW，带刮边转速,刮边电机18.5KW.内外抛光300目。封头平头敞开常压式，设3个DN50法兰，1个DN80法兰，1个快开式投料口，底阀为DN100法兰。所有法兰为国标PN1.6MPa的标准法兰。 |  | 多彩漆车间
4 | 连续相 | 1 | V=3m³,材质SUS304，直径×筒体高×厚Φ1500×1500×6，三点支耳式,主电机45KW,0-1200r/min,变频调速，带刮边装置,刮边电机11KW.内外抛光300目。封头平头敞开常压式，设3个DN50法兰，1个DN80法兰，1个快开式投料口，底阀为DN100法兰。所有法兰为国标PN1.6MPa的标准法兰。 |  | 多彩漆车间

## 多彩保护胶基料设备
序号 | 设备 | 数量 | 技术参数 | 备注 | 车间
5 | 保护胶 | 1 | V=5m³,材质SUS304，直径×筒体高×厚Φ1800×1900×8，三点支耳式,主电机75KW,0-1200r/min,变频调速，变频器功率75KW，能升降，升降行程1000mm，油泵电机3KW，带刮边装置,刮边电机18.5KW.内外抛光300目。封头平头敞开常压式，设3个DN50法兰，1个DN80法兰，1个快开式投料口，底阀为DN100法兰。所有法兰为国标PN1.6MPa的标准法兰。 |  | 多彩漆车间
6 | 保护胶 | 1 | V=3m³,材质SUS304，直径×筒体高×厚Φ1500×1500×6，三点支耳式,主电机45KW,0-1200r/min,变频调速，带刮边装置,刮边电机11KW.内外抛光300目。封头平头敞开常压式，设3个DN50法兰，1个DN100法兰，1个快开式投料口，底阀为DN80法兰。所有法兰为国标PN1.6MPa的标准法兰。 |  | 多彩漆车间
7 | 基料 | 1 | V=3m³,材质SUS304，直径×筒体高×厚Φ1500×1500×6，三点支耳式,主电机55KW,0-1200r/min,变频调速，带刮边装置,刮边电机11KW.内外抛光300目，能升降，升降行程1000mm.封头平头敞开常压式，设3个DN50法兰，1个DN150除尘接管，1个快开式投料口，底阀为DN100法兰。所有法兰为国标PN1.6MPa的标准法兰。 |  | 多彩漆车间
8 | 基料 | 1 | V=2m³,材质SUS304，直径×筒体高×厚Φ1400×1400×6，三点支耳式,主电机45KW,0-1200r/min,变频调速，带刮边装置,刮边电机7.5KW.内外抛光300目,能升降，升降行程800mm.封头平头敞开常压式，设3个DN50法兰，1个DN150除尘接管，1个快开式投料口，底阀为DN100法兰。所有法兰为国标PN1.6MPa的标准法兰。 |  | 多彩漆车间
5 | 保护胶 | 1 | V=5m³,材质SUS304，直径×筒体高×厚Φ1800×1900×8，三点支耳式,主电机75KW,0-1200r/min,变频调速，变频器功率75KW，能升降，升降行程1000mm，油泵电机3KW，带刮边装置,刮边电机18.5KW.内外抛光300目。封头平头敞开常压式，设3个DN50法兰，1个DN80法兰，1个快开式投料口，底阀为DN100法兰。所有法兰为国标PN1.6MPa的标准法兰。 |  | 多彩漆车间
6 | 保护胶 | 1 | V=3m³,材质SUS304，直径×筒体高×厚Φ1500×1500×6，三点支耳式,主电机45KW,0-1200r/min,变频调速，带刮边装置,刮边电机11KW.内外抛光300目。封头平头敞开常压式，设3个DN50法兰，1个DN100法兰，1个快开式投料口，底阀为DN80法兰。所有法兰为国标PN1.6MPa的标准法兰。 |  | 多彩漆车间
7 | 基料 | 1 | V=3m³,材质SUS304，直径×筒体高×厚Φ1500×1500×6，三点支耳式,主电机55KW,0-1200r/min,变频调速，带刮边装置,刮边电机11KW.内外抛光300目，能升降，升降行程1000mm.封头平头敞开常压式，设3个DN50法兰，1个DN150除尘接管，1个快开式投料口，底阀为DN100法兰。所有法兰为国标PN1.6MPa的标准法兰。 |  | 多彩漆车间
8 | 基料 | 1 | V=2m³,材质SUS304，直径×筒体高×厚Φ1400×1400×6，三点支耳式,主电机45KW,0-1200r/min,变频调速，带刮边装置,刮边电机7.5KW.内外抛光300目,能升降，升降行程800mm.封头平头敞开常压式，设3个DN50法兰，1个DN150除尘接管，1个快开式投料口，底阀为DN100法兰。所有法兰为国标PN1.6MPa的标准法兰。 |  | 多彩漆车间

## 多彩真空造粒机
序号 | 设备 | 数量 | 技术参数 | 备注 | 车间
10 | 真空造粒机 | 2 | V=100L，N=1.1Kw |  | 多彩漆车间

## 质感立式分散机含缸
序号 | 设备 | 数量 | 技术参数 | 备注 | 车间
1 | 立式搅拌调漆机 | 1 | V=1m³,材质SUS304，直径×筒体高×厚Φ1100×1175×5,三点支耳式,主电机7.5KW，内外抛光300目。封头平头敞开常压式，设2个DN50法兰，2个DN80法兰，1个DN150除尘接口，1个快开式投料口，底阀为DN150法兰。所有法兰为国标PN1.6MPa的标准法兰。 |  | 质感车间
2 |  | 2 | V=2m³,材质SUS304，直径×筒体高×厚Φ1300×1375×6,三点支耳式,主电机11KW，内外抛光300目。封头平头敞开常压式，设2个DN50法兰，2个DN80法兰，1个DN150除尘接口，1个快开式投料口，底阀为DN150法兰。所有法兰为国标PN1.6MPa的标准法兰。 |  | 质感车间
3 |  | 1 | V=3m³,材质SUS304，直径×筒体高×厚Φ1500×1500×6,三点支耳式,主电机18.5KW，内外抛光300目。封头平头敞开常压式，设2个DN50法兰，2个DN80法兰，1个DN150除尘接口，1个快开式投料口，底阀为DN150法兰。所有法兰为国标PN1.6MPa的标准法兰。 |  | 质感车间
4 |  | 2 | V=5m³,材质SUS304，直径×筒体高×厚Φ1800×1850×8，三点支耳式,主电机30KW，内外抛光300目。封头平头敞开常压式，设2个DN50法兰，2个DN80法兰，1个DN150除尘接口，1个快开式投料口，底阀为DN150法兰。所有法兰为国标PN1.6MPa的标准法兰。 |  | 质感车间
5 |  | 1 | V=8m³,材质SUS304，直径×筒体高×厚Φ2150×2100×8，三点支耳式,主电机45KW,带刮边,刮边电机11KW，内外抛光300目。封头平头敞开常压式，设2个DN50法兰，2个DN80法兰，1个DN150除尘接口，1个快开式投料口，底阀为DN150法兰。所有法兰为国标PN1.6MPa的标准法兰。 |  | 质感车间
6 |  | 1 | 材质SUS304，直径×筒体高×厚Φ2400×2500×8，V=12m³,三点支耳式,主电机55KW,带刮边,刮边电机11KW，内外抛光300目。封头平头敞开常压式，设2个DN50法兰，2个DN80法兰，1个DN150除尘接口，1个快开式投料口，底阀为DN150法兰。所有法兰为国标PN1.6MPa的标准法兰。 |  | 质感车间
7 |  | 1 | 材质SUS304，直径×筒体高×厚Φ2500×2875×10，V=15m³,三点支耳式,主电机75KW,带刮边,刮边电机15KW，内外抛光300目。封头平头敞开常压式，设2个DN50法兰，2个DN80法兰，1个DN150除尘接口，1个快开式投料口，底阀为DN150法兰。所有法兰为国标PN1.6MPa的标准法兰。 |  | 质感车间
10 | 多功能制浆搅拌机 | 1 | V=1m³,材质SUS304，直径×筒体高×厚Φ1100×1100×5，三点支耳式,主电机18.5KW,0-1200r/min,变频调速，带刮边转速,刮边电机4KW.内外抛光300目。封头平头敞开常压式，设2个DN50法兰，2个DN80法兰，1个DN150除尘接口，1个快开式投料口，底阀为DN150法兰。所有法兰为国标PN1.6MPa的标准法兰。 | 厂家先出图由我司技术部、生产部及相关部门确认后再统一招标。电机用ABB、三菱或西门子，减速机用日本住友、德国SEW或德国flender减速机.控制柜及操作柱由我司另外统一采购。 | 质感车间
11 |  | 1 | V=3m³,材质SUS304，直径×筒体高×厚Φ1500×1500×6，三点支耳式,主电机45KW,0-1200r/min,变频调速，带刮边转速,刮边电机11KW.内外抛光300目。封头平头敞开常压式，设2个DN50法兰，2个DN80法兰，1个DN150除尘接口，1个快开式投料口，底阀为DN150法兰。所有法兰为国标PN1.6MPa的标准法兰。 |  | 质感车间
12 |  | 1 | V=6m³,材质SUS304，直径×筒体高×厚Φ1900×1900×8，三点支耳式,主电机90KW,0-1200r/min,变频调速，能升降，升降行程1000mm，油泵电机3KW，带刮边转速,刮边电机22KW.内外抛光300目。封头平头敞开常压式，设2个DN50法兰，2个DN80法兰，1个DN150除尘接口，1个快开式投料口，底阀为DN150法兰。所有法兰为国标PN1.6MPa的标准法兰。 |  | 质感车间
13 |  | 1 | V=8m³,材质SUS304，直径×筒体高×厚Φ2150×2100×8，三点支耳式,主电机132KW,0-1200r/min,变频调速，能升降，升降行程1000mm，油泵电机3KW，带刮边转速,刮边电机22KW.内外抛光300目。封头平头敞开常压式，设2个DN50法兰，2个DN80法兰，1个DN150除尘接口，1个快开式投料口，底阀为DN150法兰。所有法兰为国标PN1.6MPa的标准法兰。 |  | 质感车间
14 |  | 1 | V=10m³,材质SUS304，直径×筒体高×厚Φ2300×2250×10，三点支耳式,主电机160KW,0-1200r/min,变频调速，能升降，升降行程1000mm，油泵电机3KW，带刮边,刮边电机37KW.内外抛光300目。封头平头敞开常压式，设2个DN50法兰，2个DN80法兰，1个DN150除尘接口，1个快开式投料口，底阀为DN150法兰。所有法兰为国标PN1.6MPa的标准法兰。 |  | 质感车间

## 质感卧式分散机含缸
序号 | 设备 | 数量 | 技术参数 | 备注 | 车间
8 | 卧式搅拌机 | 2 | V=22.5m³,尺寸：宽×高×长=2000×2150×6000，筒体材料14mmSUS304,内表面抛光，主轴采用实心轴Φ160，20Cr,外包2mm不锈钢304，副轴为Φ60实心不锈钢，桨叶采用四片螺带搅拌叶，材料采用SUS304/140*16mm，出料口为4个DN150，电机功率55KW，采用四点支耳式，封头平头敞开常压式，设2个DN50法兰，2个DN80法兰，中间为投料口，底阀为4个DN150法兰。所有法兰为国标PN1.6MPa的标准法兰。 |  | 质感车间
9 |  | 1 | V=37m³,料槽尺寸：宽×高×长=2500*2700*6500，筒体材料16mmSUS304,内表面抛光，主轴采用实心轴Φ190，20Cr,外包2mm不锈钢304，副轴为Φ60实心不锈钢，桨叶采用四片螺带搅拌叶，材料采用SUS304/140*16mm，出料口为4个DN150，电机功率90KW。采用四点支耳式，封头平头敞开常压式，设2个DN50法兰，2个DN80法兰，中间为投料口，底阀为4个DN150法兰。所有法兰为国标PN1.6MPa的标准法兰。 |  | 质感车间

## 防水涂料打浆机
序号 | 设备 | 数量 | 技术参数 | 备注 | 车间
1 | 防水涂料打浆机 | 1 | 材质SUS304，直径×筒体高×厚Φ1800×1900×8，V=5m³,三点支耳式,主电机120KW,0-1200r/min,变频调速，能升降，升降行程1000mm，油泵电机2.2KW，带刮边转速,刮边电机15KW.内外抛光300目。封头平头敞开常压式，设2个DN50法兰，2个DN80法兰，1个DN150除尘接口，1个快开式投料口，底阀为DN100法兰。所有法兰为国标PN1.6MPa的标准法兰。 | 厂家先出图由我司技术部、生产部及相关部门确认后再统一招标。电机用ABB、三菱或西门子，减速机用日本住友、德国SEW或德国flender减速机.控制柜及操作柱由我司另外统一采购。 | 防水涂料车间
2 |  | 1 | 材质SUS304，直径×筒体高×厚Φ1600×1600×8，V=3m³,三点支耳式,主电机90KW,0-1200r/min,变频调速，能升降，升降行程1000mm，油泵电机2.2KW，带刮边转速,刮边电机7.5KW.内外抛光300目。封头平头敞开常压式，设2个DN50法兰，2个DN80法兰，1个DN150除尘接口，1个快开式投料口，底阀为DN100法兰。所有法兰为国标PN1.6MPa的标准法兰。 |  | 防水涂料车间
3 |  | 1 | 材质SUS304，直径×筒体高×厚Φ1500×1500×6，V=2m³,三点支耳式,主电机75KW,0-1200r/min,变频调速，能升降，升降行程800mm，油泵电机2.2KW，带刮边转速,刮边电机5.5KW.内外抛光300目。封头平头敞开常压式，设2个DN50法兰，2个DN80法兰，1个DN150除尘接口，1个快开式投料口，底阀为DN100法兰。所有法兰为国标PN1.6MPa的标准法兰。 |  | 防水涂料车间